## 鏡頭
編號 | 廠牌 | 型號 | 分類 | 對應最大片幅 | 焦距 | 光圈 | 視角 | 鏡片組 | 光圈葉片數 | 最小光圈 | 最近對焦距離 | 放大倍率 | 對焦系統 | 變焦系統 | 濾光鏡尺寸 | 直徑 x 鏡長 | 重量 | 價錢 | 評分 | 用戶(人次) | 圖片
1 | Nikon | Nikon AF-S NIKKOR 200-500mm f/5.6E ED VR | 遠攝變焦鏡頭 | 35mm 全片幅 | 200 - 500 mm | 恒定光圈 f/5.6 | 5° - 12°20'（對角） | 12 組 19 片，3 片 ED 超低色散鏡片 | 9 | 32 | 2.2 米 | 0.22x (1:4.5) | SWM 內對焦 | 轉鏡 | 95 mm | 108 x 267.5 mm | 2300 克 | 43920 | 4 | 19 | LN_01
2 | Nikon | Nikon 1 NIKKOR VR 70-300mm f/4.5-5.6 | 遠攝變焦鏡頭 |  | 70 - 300 mm | f/4.5 - f/5.6 | 3° - 13°（對角） | 10 組 16 片，包含 1 片超級 ED 鏡片 | 7 | 16 | 1.0 米 | 0.15x (1:6.7) | STM (Silent Stepping Motor) | 轉鏡 | 62mm | 73 x 108 mm | 550 克 | 29400 | 4.5 | 2 | LN_02
3 | Nikon | Nikon 1 NIKKOR VR 10-100mm f/4.5-5.6 PD-ZOOM | 遠攝變焦鏡頭 |  | 10 - 100 mm | f/4.5 - f/5.6 | 9°10’ - 77°（對角） | 12 組 14 片，包括 3 片 ED 鏡片、2 片非球面鏡片及 1 片高折射率 HRI 鏡片 | 7 | 16 | 0.3m (wide) - 0. 米 | 0.12x (1:8.3) | STM (Silent Stepping Motor) | 電動轉鏡 | 72 mm | 77 x 95 mm | 530 克 | 21900 | 4 | 2 | LN_03
4 | Nikon | Nikon AF-S VR Zoom-Nikkor 70-300mm f/4.5-5.6G IF-ED | 遠攝變焦鏡頭 |  | 70 - 300 mm | f/4.5 - f/5.6 | 8° 10' - 34° 20'（對角） | 12 組 17 片， 2 塊 ED 鏡片 | 9 | 40 | 1.5 米 | (1:4.8) | SWM IF | 轉鏡 | 67 mm | 80 x 143.5 mm | 725 克 | 20700 | 4.5 | 74 | LN_04
5 | Nikon | Nikon AF-S DX VR Zoom-Nikkor 55-200mm f/4-5.6G IF-ED | 遠攝變焦鏡頭 |  | 55 - 200 mm | f/4 - f/5.6 | 8° - 28°50'（對角） | 15 片 11 組，1 片 ED 玻璃鏡 | 7 | 22 | 1.1 米 | (1:4.4) | SWM 內對焦 | 轉鏡 | 52 mm | 73 x 99.5 mm | 335 克 | 8100 | 4 | 41 | LN_05
6 | Nikon | Nikon AF-S Nikkor 300mm f/4D IF-ED | 遠攝及超遠攝定焦鏡頭 |  | 定焦 300 mm | 恒定光圈 f/4 | 8°10'（對角） | 6 組 10 片，2 塊 ED 鏡片 | 9 | 32 | 1.45 米 | (1:3.7) | SWM IF |  | 77 mm | 90×222.5 mm | 1440 克 | 36250 | 5 | 28 | LN_06
7 | Nikon | Nikon AF DC-Nikkor 135mm f/2D | 遠攝及超遠攝定焦鏡頭 |  | 定焦 135 mm | 恒定光圈 f/2 | 18°（對角） | 6 組 7 片 | 9 | 16 | 1.1 米 | (1:7.1) |  |  | 72 mm | 79x120 mm | 815 克 | 29800 | 5 | 11 | LN_07
8 | Nikon | Nikon AF-S Nikkor 500mm f/4G ED VR | 遠攝及超遠攝定焦鏡頭 |  | 定焦 500 mm | 恒定光圈 f/4.0 | 5°（對角） | 11 組 14 片，3 片超低色散鏡片，1 層納米結晶塗層，1 個球面保護鏡片元件 | 9 | 22 | 4.0 米 | ( 1:6.9) | SWM 內對焦 |  | 52 mm | 139.5 x 391 mm | 3880 克 | 282700 | 5 | 2 | LN_08
9 | Nikon | Nikon AF Nikkor 180mm f/2.8D IF-ED | 遠攝及超遠攝定焦鏡頭 |  | 定焦 180 mm | 恒定光圈 f/2.8 | 13°40’（對角） | 6 組 8 片，1 塊 ED 鏡片 | 9 | 22 | 1.5 米 | ( 1:6.6) | IF |  | 72 mm | 78.5x144 mm | 760 克 | 30500 | 4.5 | 7 | LN_09
10 | Nikon | Nikon AF-S NIKKOR 200mm f/2G ED VR II | 遠攝及超遠攝定焦鏡頭 |  | 定焦 200 mm | 恒定光圈 f/2.0 | 12˚ 20' （對角） | 9 組 13 片，3 片 ED，1 片 Super ED | 9 | 22 | 1.9 米 | 0.12x (1:8.3) | SWM 內對焦 |  | 52 mm | 124 x 204 mm | 2930 克 | 183900 | 5 | 4 | LN_10
11 | Nikon | Nikon AF-S Fisheye NIKKOR 8-15mm f/3.5-4.5E ED | 超廣角變焦鏡頭 |  | 8 - 15 mm | f/3.5 - f/4.5 | 175° - 180°（對角） | 13 組 15 片，3 片 ED 鏡片，2 片非球面鏡 | 7 | 29 | 0.16 米 | 0.34x (1:2.9) | SWM 內對焦 | 轉鏡 |  | 77.5 x 83 mm | 485 克 | 42300 | 3.5 | 2 | LN_11
12 | Nikon | Nikon AF-P DX NIKKOR 10-20mm F/4.5-5.6G VR | 超廣角變焦鏡頭 |  | 10 - 20 mm | f/4 - f/5.6 | 70° - 109°（對角） | 11 組 14 片，3 片非球面鏡 | 7 | 29 | 0.22 米 | 0.17x (1:5.9) | SWM 內對焦 | 轉鏡 | 72 mm | 77 x 73 mm | 230 克 | 10700 | 4.5 | 4 | LN_12
13 | Nikon | Nikon 1 NIKKOR VR 6.7-13mm f/3.5-5.6 | 超廣角變焦鏡頭 |  | 6.7 - 13 mm | f/3.6 - f/5.6 | 63° - 100° （對角） | 7 組 11 片，3 片非球面鏡片，3 片 ED 鏡片 | 7 | 16 | 0.25 米 | 0.06x (1:16.7) | 內對焦 | 轉鏡 | 52 mm | 56.5 x 46 mm | 125 克 | 16800 | 5 | 5 | LN_13
14 | Nikon | Nikon AF-S NIKKOR 16-35mm f/4G ED VR | 超廣角變焦鏡頭 |  | 16 - 35 mm | 恒定光圈 f/4 | 63° - 107°（對角） | 12 組 17 片（包括：3 片非球面鏡、2 片 ED 低色散鏡片） | 9 | 22 | 0.28 米 | 0.24X (1:4.2) | 內對焦 | 轉鏡 | 77 mm | 82.5 x 125 mm | 680 克 | 43200 | 4.5 | 39 | LN_14
15 | Nikon | Nikon AF-S NIKKOR 14-24mm f/2.8G ED | 超廣角變焦鏡頭 |  | 14 - 24 mm | 恒定光圈 f/2.8 | 84° - 114°（對角） | 11 組 14 片，2 片超低色散鏡片，3 片非球面鏡 ，1 層納米結晶塗層 | 8 | 22 | 0.28 米 | ( 1:6.7) | SWM 內對焦 | 轉鏡 |  | 98 x 131.5 mm | 1000 克 | 68050 | 4.5 | 37 | LN_15
16 | Nikon | Nikon NIKKOR Z 35mm f/1.8 S | 超廣角及廣角定焦鏡頭 | 35mm 全片幅 | 定焦 35 mm | 恒定光圈 f/1.8 | 63°（對角） | 9 組 11 片（包括：2 片 ED 低色散鏡片及 3 片非球面鏡片） | 9 | 16 | 0.25 米 | 0.19X (1:5.3) | 內對焦 |  | 62 mm | 73.0 x 86.0 mm | 370 克 | 28700 | 4.5 | 3 | LN_16
17 | Nikon | Nikon AF-S Nikkor 20mm f/1.8G ED | 超廣角及廣角定焦鏡頭 |  | 定焦 20 mm | 恒定光圈 f/1.8 | 94°（對角） | 11 組 13 片，2 片 ED 以，2 片 AS 非球面鏡片 | 7 | 16 | 0.2 米 | 0.23x (1:4.3) | SWM 內對焦 |  | 77 mm | 82.5 x 80.5 mm | 355 克 | 28000 | 4.5 | 15 | LN_17
18 | Nikon | Nikon 1 NIKKOR 10mm f/2.8 | 超廣角及廣角定焦鏡頭 |  | 定焦 10 mm | 恒定光圈 f/2.8 | 77°（對角） | 5 組 6 片，包括兩片非球面鏡 | 7 | 11 | 0.2 米 | 0.06x (1:16.7) | STM (Silent Stepping Motor) |  | 40.5 mm | 55.5 x 22 mm | 77 克 | 7500 | 3.5 | 3 | LN_18
19 | Nikon | Nikon AF Nikkor 20mm f/2.8D | 超廣角及廣角定焦鏡頭 |  | 定焦 20 mm | 恒定光圈 f/2.8 | 94°（對角） | 9 組 12 片 | 7 | 22 | 0.25 米 | (1:8.3) |  |  | 62 mm | 69 x 42.5 mm | 270 克 | 17500 | 4.5 | 14 | LN_19
20 | Nikon | Nikon AF DX Fisheye-Nikkor 10.5mm f/2.8G ED | 超廣角及廣角定焦鏡頭 |  | 定焦 10.5 mm | 恒定光圈 f/2.8 | 180°（對角） | 7 組 10 片，1 塊 ED 鏡片 | 7 | 22 | 0.14 米 | ( 1:5) |  |  |  | 63×62.5 mm | 305 克 | 23600 | 5 | 13 | LN_20
21 | Nikon | Nikon AF-S NIKKOR 24-70mm f/2.8E ED VR | 標準變焦鏡頭 | 35mm 全片幅 | 24 - 70 mm | 恒定光圈 f/2.8 | 34°20’ - 84°（對角） | 16 組 20 片，1 片非球面 ED 超低色散鏡片，3 片非球面鏡，2 片 ED 超低色散鏡片 | 9 | 22 | 0.38 米 | 0.27x (1:3.7) | SWM 內對焦 | 轉鏡 | 82 mm | 88 x 154.5 mm | 1070 克 | 72000 | 4.5 | 10 | LN_21
22 | Nikon | Nikon 1 Nikkor VR 10-30mm f/3.5-5.6 PD-ZOOM | 標準變焦鏡頭 |  | 10 - 30 mm | f/3.5 - f/5.6 | 29°40’ - 77°（對角） | 7 組 9 片，包括 4 片非球面鏡片、1 片 ED 鏡片 | 7 | 16 | 0.2 米 | 0.2x (1:5) | STM (Silent Stepping Motor) | 電動 | 不支援 mm | 58 x 28 mm | 85 克 | 10500 | 4.5 | 4 | LN_22
23 | Nikon | Nikon AF-S NIKKOR 24-120mm F4 G ED VR | 標準變焦鏡頭 |  | 24 - 120 mm | 恒定光圈 f/4 | 20° 20' - 84°（對角） | 13 組 17 片，2 片 ED 鏡片及 3 片非球面鏡片 | 9 | 22 | 0.45 米 | 0.24x (1:4.2) | SWM 寧靜波動馬達 | 轉鏡 | 77 mm | 84 x 103.5 mm | 710 克 | 39500 | 4.5 | 59 | LN_23
24 | Nikon | Nikon AF-S DX NIKKOR 18-55mm f/3.5-5.6G VR | 標準變焦鏡頭 |  | 18 - 55 mm | f/3.5 - f/5.6 | 28°50' - 76°（對角） | 8 組 11 片，一片為非球面鏡 | 7 | 22 | 0.28 米 | 0.31x (1:3.2) | SWM | 轉鏡 | 52 mm | 73 x 79.5 mm | 265 克 | 5200 | 4.5 | 21 | LN_24
25 | Nikon | Nikon AF-S DX Zoom-Nikkor 17-55mm f/2.8G IF-ED | 標準變焦鏡頭 |  | 17 - 55 mm | 恒定光圈 f/2.8 | 28°50' - 79°（對角） | 10 組 14 片，3 塊 ED 鏡片，3 塊非球面鏡片 | 9 | 22 | 0.36 米 | ( 1:5) | SWM IF | 轉鏡 | 77 mm | 85.5×110.5 mm | 755 克 | 45500 | 4.5 | 77 | LN_25
26 | Nikon | Nikon AF-S DX Micro NIKKOR 40mm f/2.8G | 微距鏡頭 |  | 定焦 40 mm | 恒定光圈 f/2.8 | 38° 50'（對角） | 7 組 9 片 | 7 | 22 | 0.16 米 | ( 1:1) | SWM |  | 52 mm | 68.5 x 64.5 mm | 235 克 | 9100 | 4.5 | 4 | LN_26
27 | Nikon | Nikon AF-S VR Micro-Nikkor 105mm f/2.8G IF-ED | 微距鏡頭 |  | 定焦 105 mm | 恒定光圈 f/2.8 | 23° 20'（對角） | 12 組 14 片，一片 ED 鏡片，一片納米結晶塗層鏡片 | 9 | 32 | 0.31 米 | ( 1:1) | SWM IF |  | 62 mm | 83 x 116 mm | 790 克 | 27900 | 4.5 | 30 | LN_27
28 | Nikon | Nikon AF-S Micro NIKKOR 60mm f/2.8G ED | 微距鏡頭 |  | 定焦 60 mm | 恒定光圈 f/2.8 | 39°40’（對角） | 9 組 12 片 (1 片 ED 鏡片, 2 片非球面鏡, 1 片納米結晶塗膜) | 9 | 32 | 0.185 米 | ( 1:1) | SWM 對焦馬達 |  | 62 mm | 73 x 89 mm mm | 425 克 | 21100 | 4.5 | 16 | LN_28
29 | Nikon | Nikon AF Micro-Nikkor 60mm f/2.8D | 微距鏡頭 |  | 定焦 60 mm | 恒定光圈 f/2.8 | 39°40'（對角） | 7 組 8 片 | 7 | 32 | 0.22 米 | ( 1:1) |  |  | 62 mm | 70×74.5 mm | 440 克 | 12800 | 4.5 | 17 | LN_29
30 | Nikon | Nikon AF Micro-Nikkor 200mm f/4D IF-ED | 微距鏡頭 |  | 定焦 200 mm | 恒定光圈 f/4 | 12°20'（對角） | 8 組 13 片，2 塊 ED 鏡片 | 9 | 32 | 0.5 米 | ( 1:1) |  |  | 62 mm | 76x193 mm | 1190 克 | 41600 | 5 | 7 | LN_30
31 | Canon | Canon EF 70-300 F4-5.6 IS II USM | 遠攝變焦鏡頭 |  | 70 - 300 mm | f/4 - f/5.6 | 8° 15' - 34°（對角） | 12 組 17 片 | 9 | 32 | 1.2 米 | 0.25 (1:4) | nano USM 超聲波馬達 | 轉鏡 | 67 mm | 145.5 x 80 mm | 710 克 | 16350 | 4.5 | 8 | LC_01
32 | Canon | Canon EF 70-300mm f/4.0-5.6 L IS USM | 遠攝變焦鏡頭 |  | 70 - 300 mm | f/4 - f/5.6 | 34° - 8º 15'（對角） | 14 組 19 片（包括：2 片 UD 鏡片） | 8 | 32 | 1.2 米 | 0.21x (1:4.8) | USM 內對焦 | 轉鏡 | 67 mm | 89 x 143 mm | 1050 克 | 44000 | 4.5 | 34 | LC_02
33 | Canon | Canon EF 70-200mm f/2.8L IS II USM | 遠攝變焦鏡頭 |  | 70 - 200 mm | 恒定光圈 f/2.8 | 12° - 34°（對角） | 19 組 23 片（包括：5 片 UD 鏡片、1 片螢石鏡片） | 8 | 32 | 1.2 米 | 0.21x (1:4.8) | USM 內對焦 | 轉鏡 | 77 mm | 88.8 x 199 mm | 1490 克 | 71150 | 4.5 | 56 | LC_03
34 | Canon | Canon EF-S 55-250mm F4-5.6 IS | 遠攝變焦鏡頭 |  | 55 - 250 mm | f/4.0 - f/5.6 | 6° 15' - 27° 50' （對角） | 10 組 12枚，設有一杖 UD 鏡片 | 7 | 22 | 1.1 米 | 0.31x (1:3.2) | DC 馬達 | 轉鏡 | 58 mm | 71 x 108 mm | 390 克 | 8300 | 4 | 105 | LC_04
35 | Canon | Canon EF 70-200mm f4.0L USM | 遠攝變焦鏡頭 |  | 70 - 200 mm | 恒定光圈 f/4 | 12° - 34°（對角） | 16 組 13 片，1 片螢石，2 片 Super UD 鏡片 | 8 | 32 | 1.2 米 | 0.21x (1:4.8) | USM 內對焦系統 | 轉鏡 | 67 mm | 172 x 76 mm | 705 克 | 22000 | 4.5 | 58 | LC_05
36 | Canon | Canon EF 300mm f/2.8 L IS II USM | 遠攝及超遠攝定焦鏡頭 |  | 定焦 300 mm | 恒定光圈 f/2.8 | 8°15'（對角） | 12 組 16 片，2 片螢石鏡片 | 9 | 32 | 2 米 | 0.18x (1:5.6) | USM 內對焦 |  | 52 mm | 128 x 248 mm | 2350 克 | 202000 | 5 | 8 | LC_06
37 | Canon | Canon EF 300mm f4L IS USM | 遠攝及超遠攝定焦鏡頭 |  | 定焦 300 mm | 恒定光圈 f/4 | 8°15'（對角） | 11 組 15 片，2 塊 UD 超低色散鏡片 | 8 | 32 | 1.5 米 | 0.24 (1:4.2) | Ring USM 內對焦 (超聲波馬達) |  | 77 mm | 221 x 90 mm | 1190 克 | 44700 | 5 | 13 | LC_07
38 | Canon | Canon EF 200mm f2.8L II USM | 遠攝及超遠攝定焦鏡頭 |  | 定焦 200 mm | 恒定光圈 f/2.8 | 12°（對角） | 7 組 9 片，2 片 UD 鏡片 | 8 | 32 | 1.5 米 | 0.16 (1:6.3) | Ring USM 後對焦系統 (超聲波馬達) |  | 72 mm | 136.2 x 83.2 mm | 765 克 | 24800 | 5 | 4 | LC_08
39 | Canon | Canon EF 135mm f2.0L USM | 遠攝及超遠攝定焦鏡頭 |  | 定焦 135 mm | 恒定光圈 f/2.0 | 18°（對角） | 8 組 10 片 | 8 | 32 | 0.9 米 | 0.19 (1:5.3) | Ring USM 後對焦系統 (超聲波馬達) |  | 72 mm | 112 x 82.5 mm | 750 克 | 33100 | 5 | 31 | LC_09
40 | Canon | Canon EF 500mm f/4L IS II USM | 遠攝及超遠攝定焦鏡頭 |  | 定焦 500 mm | 恒定光圈 f/4 | 5°（對角） | 12 組 16 片，2 片螢石 | 9 | 32 | 3.7 米 | 0.15x (1:6.7) | USM 內對焦 |  | 後置式 52 mm | 146 x 383 mm | 3190 克 | 291100 | 4 | 1 | LC_10
41 | Canon | Canon EF 11-24mm f/4L USM | 超廣角變焦鏡頭 |  | 11 - 24 mm | 恒定光圈 f/4 | 84°00' - 126°05'（對角） | 11 組 16 片設計，1 片 Super UD，1 片 UD 及 4 片非球面鏡 | 9 | 22 | 0.28 米 | 0.16x (1:6.3) | USM 內對焦 | 轉鏡 |  | 108.0 × 132.0 mm | 1180 克 | 94000 | 4 | 2 | LC_11
42 | Canon | Canon EF 16-35mm F4L IS USM | 超廣角變焦鏡頭 |  | 16 - 35 mm | 恒定光圈 f/4 | 63° - 108°10' （對角） | 12 組 16 片的，3 片非球面，2 片 UD | 9 | 22 | 0.28 米 | 0.23x (1:4.3) | USM 內對焦 | 轉鏡 | 77 mm | 82.6 x 112.8 mm | 615 克 | 33500 | 4.5 | 11 | LC_12
43 | Canon | Canon EF-M 11-22mm f/4-5.6 IS STM | 超廣角變焦鏡頭 | APS-C 片幅 | 11 - 22 mm | f/4 - f/5.6 | 63°30 - 102°10'（對角） | 9 組 12 片， 1 片 UD 超低色散，2 片非球面鏡片 | 7 | 22 | 0.15 米 | 0.3x (1:3.3) | STM 內對焦 | 轉鏡 | 55 mm | 60.9 x 58.2 mm | 220 克 | 12000 | 5 | 7 | LC_13
44 | Canon | Canon EF 17-40mm f/4.0L USM | 超廣角變焦鏡頭 | 35mm 全片幅 | 17 - 40 mm | 恒定光圈 f/4 | 57° 30' - 104°（對角） | 9 組 12 片 | 7 | 22 | 0.28 米 | 0.24 (1:4.2) | USM 內對焦系統 | 轉鏡 | 77 mm | 96.8 x 83.5 mm | 475 克 | 25100 | 4.5 | 108 | LC_14
45 | Canon | Canon EF-S 10-22mm f/3.5-4.5 USM | 超廣角變焦鏡頭 |  | 10 - 22 mm | f/3.5 - f/4.5 | 63° 30' - 107° 30'（對角） | 10 組 13 片，3 片非球面，1 片 Super UD | 6 | 22 | 0.24 米 | 0.17x (1:5.9) | USM 內對焦系統 | 轉鏡 | 77 mm | 89.8 x 83.5 mm | 385 克 | 20000 | 4.5 | 62 | LC_15
46 | Canon | Canon EF 35mm f/1.4L II USM | 超廣角及廣角定焦鏡頭 | 35mm 全片幅 | 定焦 35 mm | 恒定光圈 f/4 | 63°（對角） | 11 組 14 片，1 片 BR 鏡片，1 片 UD 鏡片，2 片非球面鏡片 | 9 | 22 | 0.28 米 | 0.21x (1:4.8) | USM 內對焦 |  | 72 mm | 105.5 x 80.4 mm | 760 克 | 58300 | 5 | 8 | LC_16
47 | Canon | Canon EF 35mm f/2 IS USM | 超廣角及廣角定焦鏡頭 |  | 定焦 35 mm | 恒定光圈 f/2 | 63°（對角） | 8 組 10 片，1 片高精度玻璃鑄模 (GMo) 非球面鏡 | 8 | 22 | 0.24 米 | 0.24x (1:4.2) | USM 內對焦 |  | 67 mm | 77.9 x 62.6 mm | 335 克 | 20700 | 4 | 11 | LC_17
48 | Canon | Canon EF-M 22mm f/2.0 STM | 超廣角及廣角定焦鏡頭 |  | 定焦 22 mm | 恒定光圈 f/2.0 | 63°30‘（對角） | 6 組 7 片，1 片非球面鏡片 | 7 | 22 | 0.15 米 | 0.21x (1:4.8) | STM 對焦 |  | 43 mm | 60.9 × 23.7 mm mm | 105 克 | 7500 | 4.5 | 10 | LC_18
49 | Canon | Canon EF 14mm f/2.8L II USM | 超廣角及廣角定焦鏡頭 |  | 定焦 14 mm | 恒定光圈 f/2.8 | 114°（對角） | 11 組 14 片，2 片非球面鏡，2 片UD 超色散鏡 | 6 | 22 | 0.2 米 | 0.15 (1:6.7) | USM 內對焦 |  |  | 94 x 80 mm | 645 克 | 69500 | 5 | 11 | LC_19
50 | Canon | Canon EF 28mm f/1.8 USM | 超廣角及廣角定焦鏡頭 |  | 定焦 28 mm | 恒定光圈 f/1.8 | 75°（對角） | 10 組 9 片 | 7 | 22 | 0.25 米 | 0.18x (1:5.6) | USM 後對焦系統 |  | 58 mm | 55.6 x 73.6 mm | 310 克 | 17500 | 4.5 | 22 | LC_20
51 | Canon | Canon RF 28-70mm f/2L USM | 標準變焦鏡頭 | 35mm 全片幅 | 28 - 70 mm | 恒定光圈 f/2 | 34° - 75°（對角） | 13 組 19 片（包括：4 片非球面鏡片、1 片 Super UD 鏡片及 2 片 UD 鏡片） | 9 | 22 | 0.39 米 | 0.18X (1:5.6) | 環型 USM 內對焦 | 轉鏡 | 95 mm | 104 x 140 mm | 1430 克 | 98700 | 4 | 4 | LC_21
52 | Canon | Canon EF 24-70mm f2.8L II USM | 標準變焦鏡頭 |  | 24 - 70 mm | 恒定光圈 f/2.8 | 34° - 84°（對角） | 13 組 18 片，3 片非球面、1 片超級 UD 及 2 片 UD 鏡片 | 9 | 22 | 0.38 米 | 0.21x (1:4.8) | USM 內對焦 | 轉鏡 | 82 mm | 88.5 x 113 mm | 805 克 | 63100 | 4 | 30 | LC_22
53 | Canon | Canon EF 28-300mm f3.5-5.6L IS USM | 標準變焦鏡頭 |  | 28 - 300 mm | f/3.5 - f/5.6 | 8° 15' - 75°（對角） | 16 組 22 片 |  | 22 | 0.7 米 | 0.3x (1:3.3) | USM 內對焦 | 推鏡 | 77 mm | 92 x 184 mm | 1670 克 | 78000 | 4.5 | 19 | LC_23
54 | Canon | Canon EF 24-105mm f/3.5-5.6 IS STM | 標準變焦鏡頭 |  | 24 - 105 mm | f/3.5 - f/5.6 | 23° 20' - 84°（對角） | 13 組 17 片， 1 片 UD 鏡片，2 片非球面鏡片 | 7 | 22 | 0.4 米 | 0.3x (1:3.3) | STM 馬達 | 轉鏡 | 77 mm | 104 x 83.4 mm | 525 克 | 16300 | 4.5 | 2 | LC_24
55 | Canon | Canon EF 24-70mm f/4L IS USM | 標準變焦鏡頭 | 35mm 全片幅 | 24 - 70 mm | 恒定光圈 f/4 | 34° - 84° （對角） | 12 組15片，1 片高精度玻璃鑄模(GMo)，一片複製(Replica)非球面，2 片 UD 超低色散鏡片 | 9 | 22 | 0.2 米 | 0.7x (1:1.4) | USM 內對焦 | 轉鏡 | 77 mm | 83.4 x 93 mm | 600 克 | 39100 | 4.5 | 24 | LC_25
56 | Canon | Canon EF 100mm f/2.8L Macro IS USM | 微距鏡頭 |  | 定焦 100 mm | 恒定光圈 f/2.8 | 19.8º（對角） | 12 組 15 片，1 片 UD | 9 | 32 | 0.3 米 | 1x | USM 內對焦 |  | 67 mm | 77.7 x 123 mm mm | 625 克 | 28700 | 4.5 | 46 | LC_26
57 | Canon | Canon EF 180mm f/3.5L Macro USM | 微距鏡頭 |  | 定焦 180 mm | 恒定光圈 f/3.5 | 13°40'（對角） | 14 組 12 片，3 塊UD 超低色散鏡片 | 8 | 32 | 0.48 米 | 1 | 內對焦系統 USM |  | 72 mm | 186.6 x 82.5 mm | 1090 克 | 46300 | 4.5 | 12 | LC_27
58 | Canon | Canon EF-M 28mm f/3.5 Macro IS STM | 微距鏡頭 |  | 定焦 28 mm | 恒定光圈 f/3.5 | 51°55′（對角） | 10 組 11 片，1 片 UD， 2 片非球面鏡 | 7 | 22 | 0.093 米 | 1.2x (1:0.8) | STM |  | 43 mm | 60.9 x 45.5 mm | 130 克 | 9900 | 3.5 | 2 | LC_28
59 | Canon | Canon EF 100mm f2.8 Macro USM | 微距鏡頭 | 35mm 全片幅 | 定焦 100 mm | 恒定光圈 f/2.8 | 24°（對角） | 8 組 12 片 | 8 | 32 | 0.31 米 | 1 | Ring USM 內對焦系統 (超聲波馬達) |  | 58 mm | 119 x 79 mm | 600 克 | 20300 | 4.5 | 22 | LC_29
60 | Canon | Canon EF-S 60mm f2.8 Macro USM | 微距鏡頭 | APS-C 片幅 | 定焦 60 mm | 恒定光圈 f/2.8 | 24°30'（對角） | 8 組 12 片 | 8 |  | 0.2 米 | 1 | Ring USM 內對焦 (超聲波馬達) |  | 52 mm | 73 x 69.8 mm | 335 克 | 16000 | 5 | 12 | LC_30
61 | Leica | LEICA APO-VARIO-ELMAR-T 55-135mm f/3.5-4.5 ASPH. | 遠攝變焦鏡頭 |  | 55 - 135 mm | f/3.5 - f/4.5 | 12° - 28°（對角） | 10 組 12 片，1 片非球面 |  | 16 | 1 米 |  | 內對焦 | 轉鏡 | 60 mm | 110 x 68 mm | 500 克 | 68000 | 0 | 0 | LL_01
62 | Leica | LEICA APO Tele Elmar-S 180/3.5 (CS) | 遠攝及超遠攝定焦鏡頭 |  | 定焦 180 mm | 恒定光圈 f/3.5 | 17°（對角） | 7 組 9 片 |  | 22 | 1.5 米 | ( 1:7) | 內對焦 |  | 72 mm | 88 x 151 mm | 1300 克 | 260550 | 0 | 0 | LL_02
63 | Leica | LEICA APO-TELYT-M 135 mm f/3.4 | 遠攝及超遠攝定焦鏡頭 |  | 定焦 135 mm | 恒定光圈 f/3.4 | 18°（對角） | 4 組 5 片 |  | 22 | 1.5 米 | ( 1:9) |  |  | 49 mm | 104.7 x 58.5 mm | 450 克 | 125000 | 5 | 1 | LL_03
64 | Leica | Leica Super-Vario-Elmar-SL 16–35/3.5–4.5 ASPH. | 超廣角變焦鏡頭 |  | 16 - 35 mm | f/3.5 - f/4.5 | 63° - 107° （對角） | 12 組 18 片，2 片非球面鏡，3 片低色散鏡片 | 8 | 22 | 0.25 米 | ( 1:3.7) | 內對焦 | 轉鏡 | 82 mm | 88 x 123 mm | 990 克 | 179800 | 0 | 0 | LL_04
65 | Leica | LEICA SUPER-VARIO-ELMAR-T 11-23mm f/3.5-4.5 ASPH. | 超廣角變焦鏡頭 |  | 11 - 23 mm | f/3.5 - f/4.5 | 65° - 103°（對角） | 11 組 14 片，4 片非球面 |  | 16 | 0.2 米 |  | 內對焦 | 轉鏡 | 67 mm | 77 x 73 mm | 386 克 | 60750 | 0 | 0 | LL_05
66 | Leica | LEICA TRI-ELMAR-M 16-18-21 mm f/4 ASPH | 超廣角變焦鏡頭 |  | 16 - 21 mm | 恒定光圈 f/4 | 92° - 107°（對角） | 7 組 10 片 |  | 22 | 0.5 米 | ( 1:30) |  | 轉鏡 | 67 mm | 62 x 54 mm | 335 克 | 220100 | 5 | 1 | LL_06
67 | Leica | Leica Super-Elmar-M 21mm f/3.4 ASPH | 超廣角及廣角定焦鏡頭 |  | 定焦 21 mm | 恒定光圈 f/3.4 | 91°（對角） | 7 組 8 片，2 面非球面 |  | 16 | 0.7 米 | 0.03 (1:33.3) | 手動 |  | 46 mm | 43 x 55 mm | 279 克 | 104300 | 5 | 3 | LL_07
68 | Leica | LEICA SUMMICRON-M 35 mm f/2 ASPH | 超廣角及廣角定焦鏡頭 |  | 定焦 35 mm | 恒定光圈 f/2 | 63°（對角） | 5 組 7 片 |  | 16 | 0.7 米 | (1:17.5) |  |  | 39 mm | 34.5 x 53 mm | 255 克 | 80000 | 4.5 | 7 | LL_08
69 | Leica | LEICA ELMARIT-M 28 mm f/2.8 ASPH | 超廣角及廣角定焦鏡頭 |  | 定焦 28 mm | 恒定光圈 f/2.8 | 75°（對角） | 6 組 8 片 |  | 22 | 0.7 米 | ( 1:22) |  |  | 39 mm | 30 x 52 mm | 180 克 | 56800 | 5 | 5 | LL_09
70 | Leica | LEICA SUMMILUX-M 21 mm f/1.4 ASPH | 超廣角及廣角定焦鏡頭 |  | 定焦 21 mm | 恒定光圈 f/1.4 | 92˚（對角） | 8 組 10 片，2 片非球面鏡，7 片低色散鏡片 |  | 16 | 0.7m 米 | ( 1：29) |  |  | 82 mm | 70 x 77 mm | 580 克 | 178000 | 4.5 | 4 | LL_10
71 | Leica | LEICA ELMAR-M 24mm f/3.8 ASPH | 超廣角及廣角定焦鏡頭 |  | 定焦 24 mm | 恒定光圈 f/3.8 | 84˚（對角） | 6 组 8 片，2 片非球面、1 片高折射鏡片 |  | 16 | 0.7 米 | ( 1：26) |  |  | 46 mm | 53 × 53.5 mm | 360 克 | 51100 | 5 | 3 | LL_11
72 | Leica | LEICA VARIO-ELMAR-T 18-56mm f/3.5-5.6 ASPH. | 標準變焦鏡頭 |  | 18 - 56 mm | f/3.5 - f/5.6 | 28° - 75°（對角） | 7 組 10 片，4 片非球面 |  | 16 | 0.3 米 | (1:7.5) | 內對焦 | 轉鏡 | 52 mm | 60 x 63 mm | 256 克 | 55200 | 0 | 0 | LL_12
73 | Leica | Leica APO-Macro-Elmarit-TL 60mm F2.8 ASPH | 微距鏡頭 | APS-C 片幅 | 定焦 60 mm | 恒定光圈 f/2.8 | 24°30'（對角） | 9 組 10 片，4 片非球面鏡片 |  | 32 | 0.16 米 | 1x | 內對焦 |  | 60 mm | 68 x 89 mm | 320 克 | 50000 | 0 | 0 | LL_13
74 | Leica | LEICA APO Macro Summarit-S 120/2.5 (CS) | 微距鏡頭 |  | 定焦 120 mm | 恒定光圈 f/2.5 | 25°（對角） | 7 組 9 片 |  | 22 | 0.57 米 | (1:2) |  |  | 72 mm | 91 x 128 mm | 1285 克 | 11800 | 0 | 0 | LL_14
75 | Leica | LEICA MACRO-ELMAR-M 90 mm f/4 | 微距鏡頭 |  | 定焦 90 mm | 恒定光圈 f/4 | 27°（對角） | 4 組 4 片 |  | 22 | 0.77 米 | (1:6.7) |  |  | 39 mm | 59 x 52 mm | 240 克 | 74000 | 5 | 2 | LL_15

## 配件
編號 | 廠牌 | 型號 | 容量 | 介紹 | 售價 | 圖片
1 | SanDisk | SanDisk Extreme SDXC UHS-1(V30) | 128GB 記憶卡 150MB/S | 讀取速度高達每秒150MB 寫入速度高達每秒70MB Class 10，高畫質錄影不間斷 UHS速度等級Class (U3) Video Speed Class等級 (V30) 支援Full HD(1080P)、3D及4K影片 | 999 | SD-01
2 | SanDisk | SanDisk Extreme Pro CF | 64GB 記憶卡 160MB/S | 極速讀取最高160MB/秒 極速寫入最高150MB/秒 1067倍極致高速讀寫 滿足4K 攝影所需 SanDisk獨有控制晶片技術 | 3080 | SD-02
3 | SONY | SDXC R260W100 UHS-II U3 | 128GB記憶卡 260MB/S | 支援對應UHS-II 提升讀寫能力 對應UHS-II規格最大讀取達260MB/秒 對應UHS-I規格 適用於4K攝影 對應UHS速度等級3 防水、耐高溫、防X光、防震的設計 | 4480 | SD-03
4 | SONY | SONY 64GB XQD R440M/s | 64GB記憶卡 440MB/S | 可連接數位單眼相機中高速連拍 超大容量XQD記憶卡 寫入速度400MB/s*讀取速度440MB/s*的高速性能 無須擔心大容量數據傳輸到個人電腦的慢速等問題 可在4k攝影機中拍出穩定的動畫 | 4990 | SD-04
5 | 新武士 | 新武士 SAMURAI Outdoor 255B 反折 三腳架 |  | 收折33CM 最高高度138CM 腳架重量900g 球型雲台 附腳架袋 | 1590 | FT-01
6 | FOTOPRO | FOTOPRO MINI PRO 迷你三腳架 |  | 體積小好攜帶 半自動翻轉 載重6KG | 2490 | FT-02
7 | KINGJOY | KINGJOY 勁捷 K3208腳架+QH20雲台 |  | 三腳架與單腳架二用 球型雲台設計/碳纖維製造 享受更多的低角度拍攝自由 | 5390 | FT-03
8 | BEIKE | BEIKE 北卡 BK-472 碳纖維專家必備扳扣型三腳架 |  | 碳纖維材質 中軸設定螺旋鎖更穩固 節管設計及設置360度刻度盤 | 3690 | FT-04
9 | Canon | Speedlite 600EX II-RT |  | 閃光指數達60 連續閃光次數大幅提升 LCD螢幕新增回電狀況顯示 | 19900 | LG-01
10 | Canon | Macro Twin Lite MT-26EX-RT 微距雙邊閃光燈 |  | 優越閃光性能 採用高亮度白LED對焦燈 更穩定可靠的結構 | 31600 | LG-02
11 | Canon | Canon MR-14EX II 環形微距閃光燈 |  | 為EF微距鏡設計 具有獨立控制的左、右閃光燈管 提供更詳細閃光拍攝資訊的LCD螢幕 搭載5級亮度調整高亮度白色LED對焦燈 支援光脈衝主控拍攝功能 | 18870 | LG-03
12 | Nikon | Nikon Speedlight SB-5000 閃光燈 |  | 化繁為簡，創意激增 減少停機，提升拍攝效率 智能設計，實用非凡 | 13585 | LG-04
13 | Nikon | NIKON Speedlight SB-700 閃光燈 平輸 |  | 配備無線閃光系統 主閃光燈功能 多重閃光攝影功能 內置溫度感應器 多位置電動變焦功能 2.5秒高速回電 | 8500 | LG-05
14 | Nikon | Godox TT685N 閃光燈 |  | GN值 60 (m ISO 100) 支援2.4G無線電傳輸 支援1/8000秒高速同步 | 3000 | LG-06
15 | Leica | Leica SF 60 Flash 閃光燈 |  | 儘管SF 60的重量僅為300克，高度為98 mm，但閃光燈在ISO 100下閃光指數可達60。其閃光燈頭可在左右方向上水準旋轉180度，並向上傾斜90度。SF 60的這種多功能特性使其成為從眾多位置和角度進行間接，反彈和柔和閃光的理想選擇。。它可以自動調整焦距從24到200毫米（相當於35毫米），閃光燈還裝置一個反光板，用於16mm以下的超廣角曝光。 | 19100 | LG-07